## BOM for 滴定控制板V2
Bill Of Material For 滴定控制板V2.0
Description | Comment | Pattern | Quantity | Components
贴片功率电感 | 22UH 10*10*4mm | SMD2 | 1 | L1
贴片晶振 | 32S045 8*3.2mm | SMD4 | 1 | X2
贴片晶振 | 8.000MHZ 5*3.2mm | SMD4 | 1 | X1
贴片肖特基二极管 | CMSH1-40 TR13丝印CS40 | SMB | 1 | D13
电压保护器 | TISP4240M3BJR-S 丝印4240M3 | SMB | 4 | D19 D20 D21 D22
贴片肖特基二极管 | B540C-13-F 丝印B540C | SMC | 1 | D11
贴片ESD保护二极管 | PESD3V3L2BT 丝印V3t | SOT-23 | 1 | D1
贴片保护二极管 | PSM712-LF-T7 丝印712 | SOT-23 | 2 | U8 U10
浪涌保护器 | TBU-CA065-200-WH丝印A6520 | DFN2*2 | 4 | PC1 PC2 PC3 PC4
贴片开关稳压器 | LM22672MR-ADJ 丝印L22672ADJ | SOP-8 | 1 | U6
贴片微控制器 | STM32F407ZGT6 | QFP-144 | 1 | U1
接线端子 | 4P 5.08mm | SIP4 | 3 | CN2 CN3 CN4
直针座 | 3P 2.54mm | SIP3 | 3 | CN5 CN8 CN9
直针座 | 6P 2.54mm | SIP6 | 2 | CN6 CN7
| 贴片按键开关4.5*4.5*4mm | SMD4 | 2 | K1 K2